## graphs
Standard Output Graphs | [6 empty] | SoCal
| Model | baseline | eem_lpd_04 | eem_lpd_06 | eem_lpd_08 | eem_lpd_10
| Detailed Breakdown | kBtu/sf | kBtu/sf | kBtu/sf | kBtu/sf | kBtu/sf
| Plug Loads | 13.497 | 13.497 | 13.497 | 13.497 | 13.497
| Lighting | 6.0082 | 2.931 | 4.3963 | 5.8617 | 7.3272
| Heating | 7.8238 | 9.2294 | 8.4528 | 7.7528 | 7.1075
| Hot Water | 0.94252 | 0.9427 | 0.9427 | 0.94252 | 0.94252
| Cooling Towers | 0 | 0 | 0 | 0 | 0
| Cooling | 3.8574 | 3.6273 | 3.8123 | 4.0023 | 4.1916
| Pumps | 0.0010604 | 0.0010604 | 0.0010604 | 0.0010604 | 0.0010604
| Fans | 1.9087 | 1.8509 | 1.9787 | 2.113 | 2.2539
| Refrigeration | 0 | 0 | 0 | 0 | 0
| Exterior Lighting | 1.8888 | 1.8888 | 1.8888 | 1.8888 | 1.8888
| Renewable Energy | 0 | 0 | 0 | 0 | 0
| Total Energy Breakdown (kBTU/sf) | 35.9275 | 33.9681 | 34.9696 | 36.0592 | 37.2096
By End Use
| Plug Loads | 13.497 | 13.497 | 13.497 | 13.497 | 13.497
| Lighting | 6.0082 | 2.931 | 4.3963 | 5.8617 | 7.3272
| Hot H2O | 0.94252 | 0.9427 | 0.9427 | 0.94252 | 0.94252
| HVAC | 15.4798 | 16.5974 | 16.1337 | 15.758 | 15.4428
| Renewable Energy | 0 | 0 | 0 | 0 | 0
| Total | 35.9275 | 33.9681 | 34.9696 | 36.0592 | 37.2096

## from_results_csv
Conversions
1 GJ = | 277.78 | kWh
1 kWh = | 3.412 | kBtu
1 therm = | 100 | kBtu
1 m2 = | 10.7639 | ft2
model | baseline | eem_lpd_04 | eem_lpd_06 | eem_lpd_08 | eem_lpd_10
Total Building Area [m2] | 4982.19 | 4982.19 | 4982.19 | 4982.19 | 4982.19
Model Site Energy [GJ] | 2032.87 | 1922 | 1978.67 | 2040.32 | 2105.41
Model Site Electricity [GJ] | 1746.87 | 1571.4 | 1656.68 | 1743.86 | 1832.42
Model Site Natural Gas [GJ] | 286 | 350.6 | 321.99 | 296.46 | 272.99
Model Peak Electricity Demand [W] | 254159.38 | 240309.1 | 243609.97 | 247735.98 | 249663.59
Heating Electricity [GJ] | 210.02 | 224.96 | 209.63 | 195.54 | 182.51
Heating Natural Gas [GJ] | 232.67 | 297.26 | 268.65 | 243.13 | 219.65
Cooling Electricity [GJ] | 218.26 | 205.24 | 215.71 | 226.46 | 237.17
Interior Lighting Electricity [GJ] | 339.96 | 165.84 | 248.75 | 331.67 | 414.59
Exterior Lighting Electricity [GJ] | 106.87 | 106.87 | 106.87 | 106.87 | 106.87
Interior Equipment Electricity [GJ] | 763.69 | 763.69 | 763.69 | 763.69 | 763.69
Exterior Equipment Electricity [GJ] | 0 | 0 | 0 | 0 | 0
Fans Electricity [GJ] | 108 | 104.73 | 111.96 | 119.56 | 127.53
Pumps Electricity [GJ] | 0.06 | 0.06 | 0.06 | 0.06 | 0.06
Heat Rejection Electricity [GJ] | 0 | 0 | 0 | 0 | 0
Humidification Electricity [GJ] | 0 | 0 | 0 | 0 | 0
Heat Recovery Electricity [GJ] | 0 | 0 | 0 | 0 | 0
Water Systems Electricity [GJ] | 0 | 0 | 0 | 0 | 0
Water Systems Natural Gas [GJ] | 53.33 | 53.34 | 53.34 | 53.33 | 53.33
Refrigeration Electricity [GJ] | 0 | 0 | 0 | 0 | 0
Generators Electricity [GJ] | 0 | 0 | 0 | 0 | 0
Conversion (kwh) | baseline | eem_lpd_04 | eem_lpd_06 | eem_lpd_08 | eem_lpd_10
Total Building Area [ft2] | 53627.7949 | 53627.7949 | 53627.7949 | 53627.7949 | 53627.7949
Model Site Energy (kwh) | 564690.6286 | 533893.16 | 549634.9526 | 566760.0896 | 584840.7898
Model Site Electricity (kwh) | 485245.5486 | 436503.492 | 460192.5704 | 484409.4308 | 509009.6276
Model Site Natural Gas (kwh) | 79445.08 | 97389.668 | 89442.3822 | 82350.6588 | 75831.1622
Model Peak Electricity Demand [W] | 254159.38 | 240309.1 | 243609.97 | 247735.98 | 249663.59
Heating Electricity (kwh) | 58339.3556 | 62489.3888 | 58231.0214 | 54317.1012 | 50697.6278
Heating Natural Gas (kwh) | 64631.0726 | 82572.8828 | 74625.597 | 67536.6514 | 61014.377
Cooling Electricity (kwh) | 60628.2628 | 57011.5672 | 59919.9238 | 62906.0588 | 65881.0826
Interior Lighting Electricity (kwh) | 94434.0888 | 46067.0352 | 69097.775 | 92131.2926 | 115164.8102
Exterior Lighting Electricity (kwh) | 29686.3486 | 29686.3486 | 29686.3486 | 29686.3486 | 29686.3486
Interior Equipment Electricity (kwh) | 212137.8082 | 212137.8082 | 212137.8082 | 212137.8082 | 212137.8082
Exterior Equipment Electricity (kwh) | 0 | 0 | 0 | 0 | 0
Fans Electricity (kwh) | 30000.24 | 29091.8994 | 31100.2488 | 33211.3768 | 35425.2834
Pumps Electricity (kwh) | 16.6668 | 16.6668 | 16.6668 | 16.6668 | 16.6668
Heat Rejection Electricity (kwh) | 0 | 0 | 0 | 0 | 0
Humidification Electricity (kwh) | 0 | 0 | 0 | 0 | 0
Heat Recovery Electricity (kwh) | 0 | 0 | 0 | 0 | 0
Water Systems Electricity (kwh) | 0 | 0 | 0 | 0 | 0
Water Systems Natural Gas (kwh) | 14814.0074 | 14816.7852 | 14816.7852 | 14814.0074 | 14814.0074
Refrigeration Electricity (kwh) | 0 | 0 | 0 | 0 | 0
Generators Electricity (kwh) | 0 | 0 | 0 | 0 | 0
Conversion (kBtu) | baseline | eem_lpd_04 | eem_lpd_06 | eem_lpd_08 | eem_lpd_10
Total Building Area [ft2] | 53627.7949 | 53627.7949 | 53627.7949 | 53627.7949 | 53627.7949
Model Site Energy (kbtu) | 1926724.4248 | 1821643.4619 | 1875354.4583 | 1933785.4257 | 1995476.7748
Model Site Electricity (kbtu) | 1655657.8118 | 1489349.9147 | 1570177.0502 | 1652804.9779 | 1736740.8494
Model Site Natural Gas (kbtu) | 271066.613 | 332293.5472 | 305177.4081 | 280980.4478 | 258735.9254
Model Peak Electricity Demand (W) | 254159.38 | 240309.1 | 243609.97 | 247735.98 | 249663.59
Heating Electricity (kbtu) | 199053.8813 | 213213.7946 | 198684.245 | 185329.9493 | 172980.3061
Heating Natural Gas (kbtu) | 220521.2197 | 281738.6761 | 254622.537 | 230435.0546 | 208181.0543
Cooling Electricity (kbtu) | 206863.6327 | 194523.4673 | 204446.78 | 214635.4726 | 224786.2538
Interior Lighting Electricity (kbtu) | 322209.111 | 157180.7241 | 235761.6083 | 314351.9704 | 392942.3324
Exterior Lighting Electricity (kbtu) | 101289.8214 | 101289.8214 | 101289.8214 | 101289.8214 | 101289.8214
Interior Equipment Electricity (kbtu) | 723814.2016 | 723814.2016 | 723814.2016 | 723814.2016 | 723814.2016
Exterior Equipment Electricity (kbtu) | 0 | 0 | 0 | 0 | 0
Fans Electricity (kbtu) | 102360.8189 | 99261.5608 | 106114.0489 | 113317.2176 | 120871.067
Pumps Electricity (kbtu) | 56.8671 | 56.8671 | 56.8671 | 56.8671 | 56.8671
Heat Rejection Electricity (kbtu) | 0 | 0 | 0 | 0 | 0
Humidification Electricity (kbtu) | 0 | 0 | 0 | 0 | 0
Heat Recovery Electricity (kbtu) | 0 | 0 | 0 | 0 | 0
Water Systems Electricity (kbtu) | 0 | 0 | 0 | 0 | 0
Water Systems Natural Gas (kbtu) | 50545.3932 | 50554.8711 | 50554.8711 | 50545.3932 | 50545.3932
Refrigeration Electricity (kbtu) | 0 | 0 | 0 | 0 | 0
Generators Electricity (kbtu) | 0 | 0 | 0 | 0 | 0
Electricity [kBtu] | baseline | eem_lpd_04 | eem_lpd_06 | eem_lpd_08 | eem_lpd_10
Heating | 199053.8813 | 213213.7946 | 198684.245 | 185329.9493 | 172980.3061
Cooling | 206863.6327 | 194523.4673 | 204446.78 | 214635.4726 | 224786.2538
Heat Rejection | 0 | 0 | 0 | 0 | 0
Interior Lighting | 322209.111 | 157180.7241 | 235761.6083 | 314351.9704 | 392942.3324
Exterior Lighting | 101289.8214 | 101289.8214 | 101289.8214 | 101289.8214 | 101289.8214
Interior Equipment | 723814.2016 | 723814.2016 | 723814.2016 | 723814.2016 | 723814.2016
Exterior Equipment | 0 | 0 | 0 | 0 | 0
Fans | 102360.8189 | 99261.5608 | 106114.0489 | 113317.2176 | 120871.067
Pumps | 56.8671 | 56.8671 | 56.8671 | 56.8671 | 56.8671
Water Systems | 0 | 0 | 0 | 0 | 0
Refrigeration | 0 | 0 | 0 | 0 | 0
Total Electricity | 1655648.334 | 1489340.4369 | 1570167.5724 | 1652795.5 | 1736740.8494
Natural Gas [kBtu] | baseline | eem_lpd_04 | eem_lpd_06 | eem_lpd_08 | eem_lpd_10
Heating | 220521.2197 | 281738.6761 | 254622.537 | 230435.0546 | 208181.0543
Cooling | 0 | 0 | 0 | 0 | 0
Heat Rejection | 0 | 0 | 0 | 0 | 0
Interior Lighting | 0 | 0 | 0 | 0 | 0
Exterior Lighting | 0 | 0 | 0 | 0 | 0
Interior Equipment | 0 | 0 | 0 | 0 | 0
Exterior Equipment | 0 | 0 | 0 | 0 | 0
Fans | 0 | 0 | 0 | 0 | 0
Pumps | 0 | 0 | 0 | 0 | 0
Water Systems | 50545.3932 | 50554.8711 | 50554.8711 | 50545.3932 | 50545.3932
Refrigeration | 0 | 0 | 0 | 0 | 0
Total Gas | 271066.613 | 332293.5472 | 305177.4081 | 280980.4478 | 258726.4476
Total | 1926714.9469 | 1821633.9841 | 1875344.9804 | 1933775.9479 | 1995467.2969
COP | baseline | eem_lpd_04 | eem_lpd_06 | eem_lpd_08 | eem_lpd_10
Plug Loads | 1 | 1 | 1 | 1 | 1
Lighting | 1 | 1 | 1 | 1 | 1
Heating | 1 | 1 | 1 | 1 | 1
Hot Water | 1 | 1 | 1 | 1 | 1
Cooling Towers | 1 | 1 | 1 | 1 | 1
Cooling | 1 | 1 | 1 | 1 | 1
Pumps | 1 | 1 | 1 | 1 | 1
Fans | 1 | 1 | 1 | 1 | 1
Refrigeration | 1 | 1 | 1 | 1 | 1
Exterior Lighting | 1 | 1 | 1 | 1 | 1
Annual Energy [kbtu]/SF | baseline | eem_lpd_04 | eem_lpd_06 | eem_lpd_08 | eem_lpd_10
Plug Loads | 13.497 | 13.497 | 13.497 | 13.497 | 13.497
Lighting | 6.0082 | 2.931 | 4.3963 | 5.8617 | 7.3272
Heating | 7.8238 | 9.2294 | 8.4528 | 7.7528 | 7.1075
Hot Water | 0.94252 | 0.9427 | 0.9427 | 0.94252 | 0.94252
Cooling Towers | 0 | 0 | 0 | 0 | 0
Cooling | 3.8574 | 3.6273 | 3.8123 | 4.0023 | 4.1916
Pumps | 0.0010604 | 0.0010604 | 0.0010604 | 0.0010604 | 0.0010604
Fans | 1.9087 | 1.8509 | 1.9787 | 2.113 | 2.2539
Refrigeration | 0 | 0 | 0 | 0 | 0
Exterior Lighting | 1.8888 | 1.8888 | 1.8888 | 1.8888 | 1.8888
Total EUI (kBtu/sf) | 35.9275 | 33.9681 | 34.9696 | 36.0592 | 37.2096